## Sheet1
Steam Concentrator
SXOUT |  | 238 | degC
CRP Response Profile |  | Step | 10 | Width | 18 | Centre | 240 | Mod | 48
Input Temp | Unmod Out | Steam Press | Bleed: | 0 | Steam Moisture |  | 28
160 | 0.03566 | 1.7117 | 1.7117 | MPa | 0.99847 | %
170 | 0.040702 | 1.9537 | 1.9537 | MPa | 1.1397 | %
180 | 0.047393 | 2.2749 | 2.2749 | MPa | 1.327 | %
190 | 0.056688 | 2.721 | 2.721 | MPa | 1.5873 | %
200 | 0.070446 | 3.3814 | 3.3814 | MPa | 1.9725 | %
210 | 0.092773 | 4.4531 | 4.4531 | MPa | 2.5977 | %
220 | 0.1346 | 6.4607 | 6.4607 | MPa | 3.7688 | %
230 | 0.23326 | 11.1966 | 11.1966 | MPa | 6.5313 | %
240 | 0.5 | 24 | 24 | MPa | 14 | %
250 | 0.76674 | 36.8034 | 36.8034 | MPa | 21.4687 | %
260 | 0.8654 | 41.5393 | 41.5393 | MPa | 24.2312 | %
270 | 0.90723 | 43.5469 | 43.5469 | MPa | 25.4023 | %
280 | 0.92955 | 44.6186 | 44.6186 | MPa | 26.0275 | %
290 | 0.94331 | 45.279 | 45.279 | MPa | 26.4127 | %
300 | 0.95261 | 45.7251 | 45.7251 | MPa | 26.673 | %
310 | 0.9593 | 46.0463 | 46.0463 | MPa | 26.8603 | %
238 | 0.4304 | 20.659 | 20.659 | MPa | 12.0511 | %
Turbine
Input Steam | 24 | MPa
|  |  | Gov Brake | 2100 | Gov Spd | 1200 | 24 | Mod | 8000
TRP Response Profile |  | Step | 2 | Width | 16 | Centre
Input Steam | Unmod | RPM | Gov | und/ovr | Out RPM
6 | 0.13312 | 1064.997 | 2935.003 | 1200 | 2264.997
8 | 0.14758 | 1180.6666 | 2819.3334 | 1200 | 2380.6666
10 | 0.16525 | 1321.9925 | 2678.0075 | 1200 | 2521.9925
12 | 0.18717 | 1497.3342 | 2502.6658 | 1200 | 2697.3342
14 | 0.21478 | 1718.2118 | 2281.7882 | 1200 | 2918.2118
16 | 0.25 | 1999.9983 | 2000.0017 | 1200 | 3199.9983
18 | 0.29517 | 2361.3365 | 1638.6635 | 1200 | 3561.3365
20 | 0.35242 | 2819.3301 | 1180.6699 | 1180.6699 | 4000
22 | 0.42202 | 3376.1664 | 623.8336 | 623.8336 | 4000
24 | 0.5 | 4000 | 0 | 0 | 4000
26 | 0.57798 | 4623.8336 | -623.8336 | -623.8336 | 4000
28 | 0.64758 | 5180.6699 | -1180.6699 | -1180.6699 | 4000
30 | 0.70483 | 5638.6635 | -1638.6635 | -1638.6635 | 4000
32 | 0.75 | 6000.0017 | -2000.0017 | -2000.0017 | 4000
34 | 0.78522 | 6281.7882 | -2281.7882 | -2100 | 4181.7882
36 | 0.81283 | 6502.6658 | -2502.6658 | -2100 | 4402.6658
38 | 0.83475 | 6678.0075 | -2678.0075 | -2100 | 4578.0075
40 | 0.85242 | 6819.3334 | -2819.3334 | -2100 | 4719.3334
42 | 0.86688 | 6935.003 | -2935.003 | -2100 | 4835.003
24 | 0.5 | 4000 | 0 | 0 | 4000
Alternator
Input RPMs | 4000 |  | Output | 400 | MW
|  |  | @ | 400 | KHz
|  |  |  | Conversion Factor |  | 10
Note on D28: Matt Moran: Max RPMs governor can slow down turbine
Note on F28: Matt Moran: Maximum RPMs governor system can speed system up (actualy using blade pitching)